## Half_space
Target	Impactor diameter	Crater radius	Depth
	(km)	(km)	(km)
Dunite	1	5.58	2.84
	5	22.20	11.50
	10	39.79	20.94
	15	55.57	29.42
	20	70.28	37.64
	25	84.43	45.86
	30	98.19	52.81
Iron	1	1.69	1.54
	5	8.44	7.57
	10	16.86	13.40
	15	25.29	20.35
	20	33.80	27.78
	25	42.10	35.30
	30	50.46	42.85
Porous Iron	1	2.13	2.77
	5	10.60	13.75
	10	21.19	27.50
	15	31.51	40.87
	20	42.03	54.00
	25	51.87	66.87
	30	62.09	80.25

## Layers_iron
Upper layer h	Impactor diameter	Inner crater radius	Outer radius	Depth
(km)	(km)	(km)	(km)	(km)
5	1	5.89	5.89	3.40
	5	8.25	25.82	7.37
	10	18.00	37.97	13.97
	15	26.00	51.21	20.80
	20	35.96	57.00	28.57
	25	44.32	70.00	36.83
	30	50.00	80.00	44.82
10	1	5.82	5.82	3.20
	5	7.67	25.81	8.38
	10	15.55	45.53	14.16
	15	25.50	58.53	20.54
	20	37.50	69.31	28.38
	25	45.05	82.57	36.32
	30	50.00	95.82	43.99

## Layers_porous_iron
Upper layer h	Impactor diameter	Inner crater radius	Outer radius	Depth
(km)	(km)	(km)	(km)	(km)
5	1	5.78	5.78	3.40
	5	12.50	23.67	13.97
	10	21.00	37.15	22.28
	15	33.19	48.81	36.92
	20	43.46	59.00	49.68
	25	54.51	70.38	62.09
	30	64.32	81.65	75.07
10	1	5.82	5.82	2.82
	5	24.11	24.11	12.72
	10	22.50	41.50	22.28
	15	30.50	54.24	36.92
	20	41.00	65.29	49.68
	25	51.25	67.50	62.09
	30	64.90	75.00	75.07